## Sheet1_2
Item #	Digikey Part Number	Mfg	Mfg Part Number	Description

C1, C2	1276-3387-1-ND	Samsung	CL32B106KBJNNNE	CAP CER 10UF 50V 10% X7R 1210

C3, C4, C7	399-1158-1-ND	Kemet	C0805C103K5RACTU	CAP CER 10000PF 50V 10% X7R 0805

C5	399-5568-1-ND	Kemet	C0805C220KBRACTU	CAP CER 22PF 630V 10% X7R 0805

C6	399-1151-1-ND	Kemet	C0805C222K5RACTU	CAP CER 2200PF 50V 10% X7R 0805

C8, C9	445-8047-1-ND	TDK	C3216X5R1E476M160AC	CAP CER 47UF 25V 20% X5R 1206

D1	PB605-BPMS-ND	MICROCOMM	PB605-BP	RECTIFIER BRIDGE 6A 50V PB-6

D2	641-1126-1-ND	COMCHIP	CDBC540-G	DIODE SCHOTTKY 40V 5A DO214AB

J1, J2	ED2600-ND	ON SHORE TECH	OSTTC022162	TERM BLOCK 5.08MM VERT 2POS PCB

J3	609-1045-ND	FCI	87520-0010BLF	CONN RCPT USB TYPE A R/A PCB

L1	513-1530-1-ND	Bussmann	DR125-6R8-R	INDUCTOR 6.8UH

R1	CR0805-JW-393ELFCT-ND	Bourns	CR0805-JW-393ELF	RES 39K OHM 1/8W 5% 0805 SMD

R2	CR0805-FX-1202ELFCT-ND	Bourns	CR0805-FX-1202ELF	RES 12K OHM 1/8W 1% 0805 SMD

R3	CR0805-FX-2211ELFCT-ND	Bourns	CR0805-FX-2211ELF	RES 2.21K OHM 1/8W 1% 0805 SMD

R4	CR0805-FX-5101ELFCT-ND	Bourns	CR0805-FX-5101ELF	RES 5100 OHM 1/8W 1% 0805 SMD

R5	3214J-103ECT-ND	Bourns	3214J-1-103E	TRIMMER 10K OHM 0.25W SMD

R6	CR0805-FX-7500ELFCT-ND	Bourns	CR0805-FX-7500ELF	RES 750 OHM 1/8W 1% 0805 SMD

R7	CR0805-JW-101ELFCT-ND	Bourns	CR0805-JW-101ELF	RES 100 OHM 1/8W 5% 0805 SMD

U1	296-36206-5-ND	Texas Instruments	TPS54531DDA	IC REG BUCK ADJ 5A 8SOPWRPAD